## H&MB
STREAM NO. | 5001 | 5002 | 5003 | 5004 | 5005 | 5006 | 5007 (NOTE 7)
TEMPERATURE, °C | 47 | 25 | 37 | 37 | 37 | 37 | 37
PRESSURE, Barg | 3.5 | 5.5 | 5.5 | 0.31 | 5.5 | 5.5 | 2
TOTAL MASS FLOW, kg/h | 24960575 | 532430 | 24960575 | 26283485 | 74882 | 1248029 | 520
DENSITY, kg/m3 | 990.7 | 1007.5 | 998.4 | 998.3 | 998.4 | 998.4 | 998.3
VISCOSITY, Cp | 0.57 | 0.89 | 0.69 | 0.69 | 0.69 | 0.69 | 0.69