## Material Streams
| Unit | CWR (117-01) | CWS (117-03) | Blow-down (117-05) | To Filter (117-06) | Pump Discharge | Pump Suction (117-04) | 3 | Back Wash (5007) | Make-up (117-02)
Vapour Fraction |  | 0 | 0 | 0 | 0 | 0 | 0 | 0 | 0 | 0
Temperature | C | 47 | 37 | 37 | 37 | 37 | 37 | 37 | 37 | 25
Pressure | bar_g | 3.5 | 5.5 | 5.5 | 5.5 | 5.5 | 0.31 | 5.5 | 2 | 5.5
Molar Flow | kgmole/h | 1385536.2486 | 1385536.2486 | 4156.6087 | 69276.8124 | 1458969.6698 | 1458969.6698 | 1389692.8574 | 28.8653 | 29554.6428
Mass Flow | kg/h | 24960574.7362 | 24960574.7362 | 74881.7242 | 1248028.7368 | 26283485.1972 | 26283485.1972 | 25035456.4604 | 520.012 | 532429.8596
Liquid Volume Flow | m3/h | 25010.9462 | 25010.9462 | 75.0328 | 1250.5473 | 26336.5264 | 26336.5264 | 25085.979 | 0.52106 | 533.5043
Heat Flow | kJ/h | -392414027688.2447 | -393464215991.4331 | -1180392647.9743 | -19673210799.5721 | -414317819438.989 | -414330052826.7799 | -394644608639.4169 | -8197334.3882 | -8419931942.7369
Density
Viscosity

## WorkBook Summary
Case: | \\tsclient\(vmfr)rev-01 (in hand)\Cooling Tower.hsc
Flowsheet: | Main
Current Flowsheet Environment: | Main